## Dados_Projeto
Dados Basicos do Projeto |  |  | Dados do Indutor Acoplado |  |  | LEGENDA
Parametro | Valor | Unidade | Modelo | T106-26 |  |  | Dado Manual do Usuário
V microcontrolador | 5 | V | Lm | 450000 | uH |  | Dado Calculado
V in(max) | 12 | V | Fio | 24 | AWG
V in rms | 12 | V | Voltas N1 p/ Fio | 69 | Voltas
V in(min) | 12 | V | Qntd Fios N1 | 1 | Fios
V out | 5 | V | Qntd Fios N2 | 12.32 | Fios
R out | 10 | Ω | Total Voltas | 1 | Voltas
L Trafo Requerido | 450 | uH | N2/N1 | 0.17857 | Constante
L Trafo Requerido | 0.00045 | H | Capacitor Comercial | 3.3e-05 | Faraday
N1/N2 | 4.5 | - | Capacitor Comercial | 33 | uF
N1/N2 | 5.6 | -
Escolha o Mosfet | IRF640
Frequência | 62.5 | kH | Valor Medido | 1.495 | mH
Frequência | 62500 | H | Voltas | 20
β(SAT) | 10 |  | Nano Henry | 1495000
I min gate Drive (IC) | 1 | mA | Al Medido | 3737.5 | nH/N^2
I min gate Drive (IC) | 0.001 | A
I máx Gate Mosfet 1% | 0.254 | A | Valor Medido | 0.013 | mH
I máx Gate Mosfet 1% | 254 | mA | Voltas | 10
Rb Opto | 18000 | Ω | Nano Henry | 13000
R1 Gate Drive | 4700 | Ω | Al Medido | 130 | nH/N^2
R2 Gate Drive | 470 | Ω
R3 Gate Drive / Rg Mosfet | 47 | Ω
Definições para o Flyback
∆ Vo | 1 | %
V diodo | 0.7 | V
Duty Cicle | 0.7 | num
B max | 0.25 | Tesla
Tipo da Condução | Contínuo
Tipo do Indutor | Toroidal
Tipo da Condução | Qual Fio
Fio AWG | 24 | AWG

## Estudo_Drive
| 1.39 |  |  |  |  | aaaaaaaaaaaaaaaaaaaa | aaaaaa | aaaaa | Vcc Arduino | 5 |  | mA
| 1.6667 | [7 empty] | Vcc | 12 | V
IB3 | 1666.6667 | mA | Ib Entrada | 2 | mA |  |  |  | Ig | 0.254 | A | 254
IB3 | 0.001 | A | Ib Entrada | 0.002 | A |  |  |  | R3 | 47.2441 | Ω
β(SAT) | 10 | num | V microcontrolador | 5 | V |  |  |  | R3 cmc | 47 | Ω
IC3 | 16666.6667 | mA | R1 Rb | 2500 | Ohm
IC3 | 16.6667 | A | Resistor cmc | #REF! | Ohm |  |  |  | Ec | 7.2e-08 | J
Vdd | 12 | V | [6 empty] | Ec | 72 | nJ
R3 | 0.72 | Ω | [6 empty] | T esquisito | 4.7244e-08 | s
R3 cmc | #REF! | Ω | [6 empty] | T esquisito | 47.2441 | ns
Ciss | 1 | nF | R1 do Drive usando BC337 e ib = 2 mA |  |  | R2 do Drive usando BC337 e ib = 2 mA |  |  | t | 236.2205 | ns
E | 7.2e-08 | J | Relação Ib/Ic | 10 |  | Relação Ib/Ic | 10
E | 72 | J | Ib Q1 | 2 | mA | Ib Q1 | 20 | mA | f | 62500 | hz
t | 7.2e-10 | s | Ic Q1 | 20 | mA | Ic Q1 | 200 | mA | T | 1.6e-05 | s
t | 0.72 | ns | Ic Q1 | 0.02 | A | Ic Q1 | 0.2 | A | T | 16 | us
t | 3.6e-09 | s | Vdd = vcc | 12 | V | Vdd = vcc | 12 | V
t | 3.6 | ns | Rc Q1/ Rb Q2 | 600 | Ohm | Rc Q1/ Rb Q2 | 60 | Ohm | P | 4.5 | mW
|  |  | Rc Q1/ Rb Q2 cmc | #REF! | Ohm | Rc Q1/ Rb Q2 cmc | #REF! | Ohm
T | 1.6e-05 | s | Ic Q1 = Ib Q2 | #REF! | A | Ic Q1 = Ib Q2 | #REF! | A | IB3 = IR2 | 0.0254 | A | 25.4
T | 16000 | ns | Ic Q1 = Ib Q2 | #REF! | mA | Ic Q1 = Ib Q2 | #REF! | mA | R2 | 444.8819 | Ω | Menor Melhor
Pmed | 0.0045 | W | [6 empty] | R2 cmc | 470 | Ω
Pmed | 4.5 | mW
|  |  | R1 do Drive usando Opto |  |  | R2 do Drive usando Opto |  |  | Ib2 = Ic2/10 | 0.00254 | A | 2.54
IB3 | 1666.6667 | mA | Relação Ib/Ic | 10 |  | Relação Ib/Ic | 10 |  | R1 | 4448.8189 | Ω
IB3 | 1.6667 | A | Ib Q1 | 5 | mA | Ib Q1 | 0.5 | mA | R1 cmc | 4700 | Ω
R2 | 6.78 | Ω | Ic Q1 | 0.5 | mA | Ic Q1 | 5 | mA
R2 cmc | #REF! | Ω | Ic Q1 | 0.0005 | A | Ic Q1 | 0.005 | A | Ib2 = Ic2/10 | 0.000254 | A | 0.254
|  |  | Vdd = vcc | 12 | V | Vdd = vcc | 12 | V | R1 | 16929.1339 | Ω
IC2 | 1666.6667 | mA | Rc Q1/ Rb Q2 | 24000 | Ohm | Rc Q1/ Rb Q2 | 2400 | Ohm | R1 cmc | 18000 | Ω
IC2 | 1.6667 | A | Rc Q1/ Rb Q2 cmc | #REF! | Ohm | Rc Q1/ Rb Q2 cmc | #REF! | Ohm
IB2 | 166.6667 | mA | Ic Q1 = Ib Q2 | #REF! | A | Ic Q1 = Ib Q2 | #REF! | A
IB2 | 0.16667 | A | Ic Q1 = Ib Q2 | #REF! | mA | Ic Q1 = Ib Q2 | #REF! | mA
R1 | 67.8 | Ω
R1 cmc | #REF! | Ω

## Estudo_Mosfet
MOSFET P75NF75 | [6 empty] | MOSFET IRF540
Circ. Teste Datasheet | Parâmetro | Descrição | Condição | Valor Típico | Valor Máximo | Unidade | Circ. Teste Datasheet | Parâmetro | Descrição | Condição | Valor Típico | Valor Máximo | Unidade
| tD(ON) | Turn-On Delay Time | VDD=37,5V, ID=45A, VGS=10V, RG=4,7Ω | 25 |  | ns |  | tD(ON) | Turn-On Delay Time | VDD=37,5V, ID=45A, VGS=10V, RG=4,7Ω | 8 |  | ns
| tR | Turn-On Rise Time | VDD=37,5V, ID=45A, VGS=10V, RG=4,7Ω | 100 |  | ns |  | tR | Turn-On Rise Time | VDD=37,5V, ID=45A, VGS=10V, RG=4,7Ω | 39 |  | ns
| tD(OFF) | Turn-Off Delay Time | VGS=10V, RG=4,7Ω | 66 |  | ns |  | tD(OFF) | Turn-Off Delay Time | VGS=10V, RG=4,7Ω | 26 |  | ns
| tF | Turn-Off Fall Time | VGS=10V, RG=4,7Ω | 30 |  | ns |  | tF | Turn-Off Fall Time | VGS=10V, RG=4,7Ω | 24 |  | ns
| Qg | Total Gate Charge | VDS=60V, VGS=10V, ID=80A | 117 | 160 | nC |  | Qg | Total Gate Charge | VDS=60V, VGS=10V, ID=80A | 65 |  | nC
| Qgs | Gate-Source Charge | VDS=60V, VGS=10V, ID=80A | 27 |  | nC |  | Qgs | Gate-Source Charge | VDS=60V, VGS=10V, ID=80A | 10 |  | nC
| Qgd | Gate-Drain Charge | VDS=60V, VGS=10V, ID=80A | 47 |  | nC |  | Qgd | Gate-Drain Charge | VDS=60V, VGS=10V, ID=80A | 29 |  | nC
| Ciss | Imput Capacitance | VGS = 0 V, VDS = 25 V f = 1MHz | 3700 |  | pF |  | Ciss | Imput Capacitance | VGS = 0 V, VDS = 25 V f = 1MHz | 890 | 1187 | pF
Dados Calculados | Qg Medio | Total Gate Charge | VDS=60V, VGS=10V, ID=80A | 139 |  | nC | Dados Calculados | Qg Medio | Total Gate Charge | VDS=60V, VGS=10V, ID=80A | 65 |  | nC
| Ig Max | Corrente no Gate Max | VDS=60V, VGS=10V, ID=80A | 1.39 |  | A |  | Ig Max | Corrente no Gate Max | VDS=60V, VGS=10V, ID=80A | 1.6667 |  | A
| p% Pulso | Porcentagem de Pulso |  | 0.8 |  | % |  | p% Pulso | Porcentagem de Pulso |  | 1.6 |  | %
| F tr | Frequencia de Trabalho |  | 62.5 |  | kH |  | F tr | Frequencia de Trabalho |  | 62.5 |  | kH
| F tr | Frequencia de Trabalho |  | 62500 |  | H |  | F tr | Frequencia de Trabalho |  | 62500 |  | H
| T tr | Periodo de Trabalho |  | 1.6e-05 | 10 | s |  | T tr | Periodo de Trabalho |  | 1.6e-05 |  | s
| T tr | Periodo de Trabalho |  | 16000 |  | ns |  | T tr | Periodo de Trabalho |  | 16000 |  | ns
| T pulso | T Pulso para não Aquecer o Mosfet + que 1% do Tr |  | 1.28e-07 |  | s |  | T pulso | T Pulso para não Aquecer o Mosfet + que 1% do Tr |  | 2.56e-07 |  | s
| T pulso | T Pulso para não Aquecer o Mosfet + que 1% do Tr |  | 128 |  | ns |  | T pulso | T Pulso para não Aquecer o Mosfet + que 1% do Tr |  | 256 |  | ns
| Ig Pulso | Corrente de Gate para esse pulso de 1% de Tr |  | 1.086 | 1.39 | A |  | Ig Pulso | Corrente de Gate para esse pulso de 1% de Tr |  | 0.254 | 1.6667 | A
| Vcc drive | Tensão de entrada ou do drive que irá adionar o mosfet |  | 12 |  | V |  | Vcc drive | Tensão de entrada ou do drive que irá adionar o mosfet |  | 12 |  | V
| Rg | R gate do Mosfet para acionar em 1,086 A |  | 11.05 |  | Ohm |  | Rg | R gate do Mosfet para acionar em 0,254 A |  | 47.24 |  | Ohm
| Rg cmc | R gate do Mosfet Comercial |  | 47 |  | Ohm |  | Rg cmc | R gate do Mosfet Comercial |  | 47 |  | Ohm
perda de potencia no mosfet
Link youtube | MOSFET: Acionamento do gate, resistência do gate | MOSFET: Por que usar a resistência de gate?

## Calculo_FlyBack_Simples
|  |  | AAAAAA |  | aaaaaaa | aaaaaa | aaaaaaaaa |  | aaaaaaa | AAAAAA
|  |  |  | Dados Basicos do Projeto |  |  | Teste do Modo de Operação |  |  |  | Cálculo do Fio Mínimo Bobina
Tap Trafo | Trafo Antigo |  |  | Parametro | Valor | Unidade | Parametro | Valor | Unidade |  | Parametro | Valor | Unidade
1º | 0.446 | mH |  | V in(max) | 12 | V | N1/N2 | 4.5 |  |  | Profundidade de Penetração | 0.02648 | cm
| 446 | uH |  | V in rms | 12 | V | N1/N2 | 5.6 | 0.17857 |  | Diametro do Fio | 0.05296 | cm
2º | 0.099 | mH |  | V in(min) | 12 | V | N2/N1 | 0.22222 |  |  | Área do Fio (Aw) | 0.0022 | cm²
| 99 | uH |  | V out (1) | 5 | V | N2/N1 | 0.17857 | 5.6 |  | Fio Mínimo Escolhido
N1/N2 | 4.5051 |  |  | R out (1) | 100 | Ω | D (Max Real) | 0.7 |  |  | Área do Fio (AWG) Mínimo | 0.00205 | cm²
N2/N1 | 0.22197 |  |  | I out (1) | 0.05 | A | N1/N2 | 4.5 | - |  | Fio AWG | 24 | AWG
|  |  |  | P out (1) | 0.25 | W | I Lm | 0.03 | A |  | Resistência | 842.1 | uΩ/cm 22º C
|  |  |  | Duty Cicle | 0.7 |  | Qual Duty Cicle | Original |  |  | Fio AWG Escolhido | 24 | AWG
|  |  |  | L Trafo Requerido | 450 | uH | ∆ I Lm | 0.29867 | A |  | Área do Fio (AWG) Mínimo | 0.00205 | cm²
|  |  |  | L Trafo Requerido | 0.00045 | H | Lm | 0.00045 | H |  | Resistência | 842.1 | uΩ/cm 22º C
|  |  |  | ∆ Vo | 2 | % | Lm | 450 | uH
|  |  |  | Frequência | 62.5 | kH | I Lm mín | -0.11933 | A |  | Imax | 0.17933 | A
|  |  |  | Frequência | 62500 | H |  |  |  |  | Imax 1% | 0.0017933 | A
|  |  |  | Tipo da Condução | Contínuo |  | I Lm máx | 0.17933 | A |  | Imax 1% | 1.79 | mA
|  |  |  | Tipo do Transformador | Toroidal |  | Modo de Operação Segundo Hart |  |  |  | R snubber | 6691 | Ω |  | 3.2e-09
|  |  |  | Calculos Periodo |  |  | Descontínuo |  |  |  | R snubber cmc | 6800 | Ω |  | 3.2 | nJ
|  |  |  | Periodo T | 1.6e-05 | s | Definindo o Núcleo |  |  |  | R snubber cmc | 6.8 | kΩ
|  |  |  | Ton | 1.12e-05 | s | Al do Núcleo | 93 | nH/Np² |  | Ei | 7.2361e-10 | J |  | 6.4
[5 empty] | 100 |  | Lm | 450000 | nH |  | Ei | 0.72361 | nJ
[7 empty] | Número de Voltas Primário | 69 | Voltas |  | V teste | 2 | V
[7 empty] | Qntd Fios Primario | 1 | Fios |  | c snb | 3.618e-10 | J
[7 empty] | Número de Voltas Secundário | 15.3333 | Voltas |  | c snb | 0.0003618 | uF
[7 empty] | Qntd Fios Secundário | 1 | Fios |  | c snb cmc | 4.7e-10 | F
[7 empty] | Qual Fio | 24 | AWG |  | c snb cmc | 470 | pF | 0.47
[7 empty] | Número de Voltas Secundário | 12.32 | Voltas |  | C carga | 2.8e-05 | 0.012
[7 empty] | Qntd Fios Secundário | 1 | Fios |  | C Carga cmc | 3.3e-05 | F
[7 empty] | Qual Fio | 0 | AWG |  | C Carga cmc | 33 | uF |  | 3300 | 3300
Modo de Operação Segundo Hart
Contínuo
[7 empty] | 0.0022579 | lm
[7 empty] | 2257.92 | uLm
11.2

## Planilha1
Item | Valor aproximado (R$)
Microcontrolador | XX,00
MOSFET de potência | XX,00
Núcleo toroidal | XX,00
Componentes passivos | XX,00
Custo total estimado | XX,00

## Estudo_OptoAcoplador
OPTOACOPLADOR 4N25
Circuito | Parametro | Valor | Unidade |  | Parametro | Valor | Unidade
Circ. Teste Datasheet Vin | IC | 1 | mA |  | Ton | 2 | us
| IC | 0.001 | A |  |  | 2e-06 | s
| Vcc | 10 | V |  | Toff | 2 | us
| RL | 100 | Ohm |  |  | 2e-06 | s
| CTR | 20 | % |  | T Total | 4 | us
| IF | 5 | mA
| I coletor | 0.0002 | A |  |  | 4e-06 | s
| I coletor | 0.2 | mA |  | F máx 0,10 mA | 0.25 | MH
| Queda T Vrl | 0.02 | V |  |  | 250 | kH
| Vce Final | 9.98 | V |  |  | 250000 | H
| V F Led Emissor Tip | 1.18 | V
| V F Led Emissor Max | 1.5 | V
Circ. Micro Controlador | Vcc/Vin MicroContr | 5 | V
| V F Led | 1.18 | V
| I base Led | 5 | mA
| I base Led | 0.005 | A
| ResistenciaRg | 764 | Ohm
| Resistencia Comerc. | 18000 | Ohm | Menor
| I Base Led New | 0.00021222 | A
| I Base Led New | 0.21222 | mA
| Diferença I base | -95.7556 | %

## Controle_Malha_Aberta (hidden)
[7 empty] | J1 | b0 | 36
Passo (k) | Tempo (t) | Entrada u[k] | x[k-2] | x[k-1] | Estado x[k] | Saída y[k] | J2 | b1 | -0.0013499 | -0.00135
0 | -2e-06 | 0 | 0 | 0 | 0 | 0 | J3 | a0 | 1
1 | 0 | 1 | 0 | 0 | 8.0517e-05 | -0.051446 | J4 | a1 | 3.756e-05 | 3.7559e-05
2 | 2e-06 | 1 | 0 | 8.0517e-05 | 0.00016093 | -0.04848 | J5 | a2 | 4.96e-08 | 4.9603e-08
3 | 4e-06 | 1 | 8.0517e-05 | 0.00016093 | 0.00024123 | -0.045517 | J6 | Δt (s) | 2e-06 | Passo de tempo, crucial!
4 | 6e-06 | 1 | 0.00016093 | 0.00024123 | 0.00032143 | -0.042559
5 | 8e-06 | 1 | 0.00024123 | 0.00032143 | 0.00040152 | -0.039604
6 | 1e-05 | 1 | 0.00032143 | 0.00040152 | 0.00048151 | -0.036653
7 | 1.2e-05 | 1 | 0.00040152 | 0.00048151 | 0.00056139 | -0.033706
8 | 1.4e-05 | 1 | 0.00048151 | 0.00056139 | 0.00064117 | -0.030763
9 | 1.6e-05 | 1 | 0.00056139 | 0.00064117 | 0.00072084 | -0.027824
10 | 1.8e-05 | 1 | 0.00064117 | 0.00072084 | 0.00080041 | -0.024889
11 | 2e-05 | 1 | 0.00072084 | 0.00080041 | 0.00087987 | -0.021957
12 | 2.2e-05 | 1 | 0.00080041 | 0.00087987 | 0.00095923 | -0.01903
13 | 2.4e-05 | 1 | 0.00087987 | 0.00095923 | 0.0010385 | -0.016106
14 | 2.6e-05 | 1 | 0.00095923 | 0.0010385 | 0.0011176 | -0.013186
15 | 2.8e-05 | 1 | 0.0010385 | 0.0011176 | 0.0011967 | -0.01027
16 | 3e-05 | 1 | 0.0011176 | 0.0011967 | 0.0012756 | -0.0073582
17 | 3.2e-05 | 1 | 0.0011967 | 0.0012756 | 0.0013544 | -0.0044499
18 | 3.4e-05 | 1 | 0.0012756 | 0.0013544 | 0.0014332 | -0.0015455
19 | 3.6e-05 | 1 | 0.0013544 | 0.0014332 | 0.0015118 | 0.0013552
20 | 3.8e-05 | 1 | 0.0014332 | 0.0015118 | 0.0015903 | 0.004252
21 | 4e-05 | 1 | 0.0015118 | 0.0015903 | 0.0016688 | 0.007145
22 | 4.2e-05 | 1 | 0.0015903 | 0.0016688 | 0.0017471 | 0.010034
23 | 4.4e-05 | 1 | 0.0016688 | 0.0017471 | 0.0018253 | 0.01292

## Anal_Tubes
Numero | Diâmetro | Espiras | Área | Resistência | Peso | Comprim. | Corrente máxima (A) |  |  | Frequência | Corrente_Max | Frequencia | 5 % HZ | Teste_HZ | Qntd_Fios | Corrente_2 | Qntd_Fios_2
AWG | (mm) | por cm | (mm2) | (Ω/km) | (kg/km) | (m/kg) | 2,5A/mm2 | 3A/mm2 | 6A/mm2 | máx. (kHz) | A | Hz | Hz | - | Numero |  | Numero
1 | 7.3482 | 1.361 | 42.409 | 0.406 | 380 | 2.6317 | 106.022 | 127.226 | 254.453 | 0.323 | 0.17933 | 62.5 | 59.375 | Não |  | 0.05
2 | 6.5438 | 1.528 | 33.632 | 0.511 | 301.3 | 3.3185 | 84.08 | 100.896 | 201.792 | 0.407 | 0.17933 | 62.5 | 59.375 | Não |  | 0.05
3 | 5.8275 | 1.716 | 26.671 | 0.645 | 239 | 4.1845 | 66.679 | 80.014 | 160.029 | 0.513 | 0.17933 | 62.5 | 59.375 | Não |  | 0.05
4 | 5.1895 | 1.927 | 21.152 | 0.813 | 189.5 | 5.2765 | 52.879 | 63.455 | 126.91 | 0.647 | 0.17933 | 62.5 | 59.375 | Não |  | 0.05
5 | 4.6214 | 2.164 | 16.774 | 1.025 | 150.3 | 6.6535 | 41.935 | 50.322 | 100.645 | 0.816 | 0.17933 | 62.5 | 59.375 | Não |  | 0.05
6 | 4.1155 | 2.43 | 13.303 | 1.293 | 119.2 | 8.3899 | 33.256 | 39.908 | 79.815 | 1.029 | 0.17933 | 62.5 | 59.375 | Não |  | 0.05
7 | 3.665 | 2.729 | 10.549 | 1.63 | 94.52 | 10.579 | 26.374 | 31.648 | 63.297 | 1.297 | 0.17933 | 62.5 | 59.375 | Não |  | 0.05
8 | 3.2638 | 3.064 | 8.366 | 2.056 | 74.96 | 13.34 | 20.915 | 25.098 | 50.197 | 1.636 | 0.17933 | 62.5 | 59.375 | Não |  | 0.05
9 | 2.9065 | 3.441 | 6.635 | 2.592 | 59.45 | 16.822 | 16.587 | 19.904 | 39.808 | 2.063 | 0.17933 | 62.5 | 59.375 | Não |  | 0.05
10 | 2.5883 | 3.864 | 5.262 | 3.269 | 47.14 | 21.212 | 13.154 | 15.785 | 31.57 | 2.601 | 0.17933 | 62.5 | 59.375 | Não |  | 0.05
11 | 2.305 | 4.338 | 4.173 | 4.122 | 37.39 | 26.747 | 10.432 | 12.518 | 25.036 | 3.28 | 0.17933 | 62.5 | 59.375 | Não |  | 0.05
12 | 2.0526 | 4.872 | 3.309 | 5.198 | 29.65 | 33.727 | 8.273 | 9.927 | 19.855 | 4.136 | 0.17933 | 62.5 | 59.375 | Não |  | 0.05
13 | 1.8279 | 5.471 | 2.624 | 6.554 | 23.51 | 42.529 | 6.561 | 7.873 | 15.746 | 5.216 | 0.17933 | 62.5 | 59.375 | Não |  | 0.05
14 | 1.6278 | 6.143 | 2.081 | 8.265 | 18.65 | 53.628 | 5.203 | 6.243 | 12.487 | 6.577 | 0.17933 | 62.5 | 59.375 | Não |  | 0.05
15 | 1.4496 | 6.898 | 1.65 | 10.422 | 14.79 | 67.623 | 4.126 | 4.951 | 9.903 | 8.293 | 0.17933 | 62.5 | 59.375 | Não |  | 0.05
16 | 1.2909 | 7.746 | 1.309 | 13.141 | 11.73 | 85.271 | 3.272 | 3.927 | 7.853 | 10.457 | 0.17933 | 62.5 | 59.375 | Não |  | 0.05
17 | 1.1496 | 8.699 | 1.038 | 16.571 | 9.3 | 107.52 | 2.595 | 3.114 | 6.228 | 13.187 | 0.17933 | 62.5 | 59.375 | Não |  | 0.05
18 | 1.0238 | 9.768 | 0.823 | 20.895 | 7.376 | 135.58 | 2.058 | 2.469 | 4.939 | 16.628 | 0.17933 | 62.5 | 59.375 | Não |  | 0.05
19 | 0.9117 | 10.969 | 0.653 | 26.348 | 5.849 | 170.97 | 1.632 | 1.958 | 3.917 | 20.967 | 0.17933 | 62.5 | 59.375 | Não |  | 0.05
20 | 0.8119 | 12.317 | 0.518 | 33.224 | 4.639 | 215.58 | 1.294 | 1.553 | 3.106 | 26.439 | 0.17933 | 62.5 | 59.375 | Não |  | 0.05
21 | 0.723 | 13.831 | 0.411 | 41.894 | 3.679 | 271.84 | 1.026 | 1.232 | 2.463 | 33.339 | 0.17933 | 62.5 | 59.375 | Não |  | 0.05
22 | 0.6439 | 15.531 | 0.326 | 52.828 | 2.917 | 342.79 | 0.814 | 0.977 | 1.954 | 42.039 | 0.17933 | 62.5 | 59.375 | Não |  | 0.05
23 | 0.5734 | 17.441 | 0.258 | 66.614 | 2.314 | 432.24 | 0.646 | 0.775 | 1.549 | 53.01 | 0.17933 | 62.5 | 59.375 | Não |  | 0.05
24 | 0.5106 | 19.585 | 0.205 | 83.998 | 1.835 | 545.05 | 0.512 | 0.614 | 1.229 | 66.844 | 0.17933 | 62.5 | 59.375 | Sim | 1 | 0.05
25 | 0.4547 | 21.992 | 0.162 | 105.919 | 1.455 | 687.29 | 0.406 | 0.487 | 0.974 | 84.288 | 0.17933 | 62.5 | 59.375 | Sim |  | 0.05
26 | 0.4049 | 24.696 | 0.129 | 133.56 | 1.154 | 866.65 | 0.322 | 0.386 | 0.773 | 106.284 | 0.17933 | 62.5 | 59.375 | Sim |  | 0.05
27 | 0.3606 | 27.731 | 0.102 | 168.415 | 0.9151 | 1092.8 | 0.255 | 0.306 | 0.613 | 134.021 | 0.17933 | 62.5 | 59.375 | Sim |  | 0.05
28 | 0.3211 | 31.14 | 0.081 | 212.367 | 0.7257 | 1378 | 0.202 | 0.243 | 0.486 | 168.996 | 0.17933 | 62.5 | 59.375 | Sim |  | 0.05
29 | 0.286 | 34.968 | 0.0642 | 267.788 | 0.5755 | 1737.6 | 0.161 | 0.193 | 0.385 | 213.099 | 0.17933 | 62.5 | 59.375 | Sim |  | 0.05
30 | 0.2547 | 39.267 | 0.0509 | 337.672 | 0.4564 | 2191.1 | 0.127 | 0.153 | 0.306 | 268.711 | 0.17933 | 62.5 | 59.375 | Sim |  | 0.05
31 | 0.2268 | 44.094 | 0.0404 | 425.793 | 0.3619 | 2762.9 | 0.101 | 0.121 | 0.242 | 338.836 | 0.17933 | 62.5 | 59.375 | Sim |  | 0.05
32 | 0.202 | 49.514 | 0.032 | 536.912 | 0.287 | 3483.9 | 0.0801 | 0.0961 | 0.192 | 427.261 | 0.17933 | 62.5 | 59.375 | Sim |  | 0.05
33 | 0.1799 | 55.601 | 0.0254 | 677.029 | 0.2276 | 4393.1 | 0.0635 | 0.0762 | 0.152 | 538.763 | 0.17933 | 62.5 | 59.375 | Sim |  | 0.05
34 | 0.1602 | 62.436 | 0.0201 | 853.712 | 0.1805 | 5539.6 | 0.0504 | 0.0604 | 0.121 | 679.363 | 0.17933 | 62.5 | 59.375 | Sim |  | 0.05
35 | 0.1426 | 70.111 | 0.016 | 1076.504 | 0.1432 | 6985.2 | 0.0399 | 0.0479 | 0.0959 | 856.655 | 0.17933 | 62.5 | 59.375 | Sim |  | 0.05
36 | 0.127 | 78.73 | 0.0127 | 1357.437 | 0.1135 | 8808.1 | 0.0317 | 0.038 | 0.076 | 1080.215 | 0.17933 | 62.5 | 59.375 | Sim |  | 0.05
37 | 0.1131 | 88.408 | 0.01 | 1711.686 | 0.09004 | 11106.8 | 0.0251 | 0.0301 | 0.0603 | 1362.116 | 0.17933 | 62.5 | 59.375 | Sim |  | 0.05
38 | 0.1007 | 99.276 | 0.00797 | 2158.381 | 0.0714 | 14005.3 | 0.0199 | 0.0239 | 0.0478 | 1717.586 | 0.17933 | 62.5 | 59.375 | Sim |  | 0.05
39 | 0.0897 | 111.48 | 0.00632 | 2721.651 | 0.05662 | 17660.2 | 0.0158 | 0.019 | 0.0379 | 2165.821 | 0.17933 | 62.5 | 59.375 | Sim |  | 0.05
40 | 0.07988 | 125.184 | 0.00501 | 3431.916 | 0.04491 | 22269 | 0.0125 | 0.015 | 0.0301 | 2731.032 | 0.17933 | 62.5 | 59.375 | Sim |  | 0.05
41 | 0.07114 | 140.573 | 0.00397 | 4327.537 | 0.03561 | 28080.5 | 0.00994 | 0.0119 | 0.0238 | 3443.745 | 0.17933 | 62.5 | 59.375 | Sim |  | 0.05
42 | 0.06335 | 157.853 | 0.00315 | 5456.888 | 0.02824 | 35408.6 | 0.00788 | 0.00946 | 0.0189 | 4342.454 | 0.17933 | 62.5 | 59.375 | Sim |  | 0.05
43 | 0.05642 | 177.258 | 0.0025 | 6880.963 | 0.0224 | 44649.1 | 0.00625 | 0.0075 | 0.015 | 5475.697 | 0.17933 | 62.5 | 59.375 | Sim |  | 0.05
44 | 0.05024 | 199.048 | 0.00198 | 8676.677 | 0.01776 | 56301.1 | 0.00496 | 0.00595 | 0.0119 | 6904.681 | 0.17933 | 62.5 | 59.375 | Sim |  | 0.05

## Calculo_Flyback (hidden)
AAAAAA |  |  |  | AAAAAA | aaaaaaaaa | aaaaaa | aaaaaaa | AAAAAA |  |  |  | AAAAAA |  |  |  | AAAAAA |  |  |  | AAAAAA
| Dados Basicos do Projeto |  |  |  | Cálculo do Fio Mínimo Bobina |  |  |  | Método Contínuo (MCLYMAN) |  |  |  | Dados da Toroide Utilizada |  |  |  | Calculos do Transformador Secundario 1 (Vout1) |  |  |  | Calculos Gerais do Transformador
| Parametro | Valor | Unidade |  | Parametro | Valor | Unidade |  | Correntes do Primário |  |  |  | Parametro | Valor | Unidade |  | Parametro | Valor | Unidade |  | Parametro | Valor | Unidade
| V in(max) | 12 | V |  | Profundidade de Penetração | 0.041869 | cm |  | Parametro | Valor | Unidade |  | Core Number | T106-26 |  |  | Numero de Espiras Secundario 1 Ns1 | #REF! | Voltas |  | Espiras Primario | #REF! | Voltas
| V in rms | 12 | V |  | Diametro do Fio | 0.083737 | cm |  | D min | 0.7 |  |  | Fabricante | Magnetics |  |  | Numero de Espiras Secundario 1 Ns1 | #REF! | Voltas |  | Espiras S1 Secundario | #REF! | Voltas
| V in(min) | 12 | V |  | Área do Fio (Aw) | 0.00551 | cm² |  | T off (max) | 1.2e-05 | s |  | Material | Iron Powder |  |  | Corrente de Pico Is1(pk) | #REF! | A |  | Espiras S2 Secundario | #REF! | Voltas
| R in rms | 0.05 | Ω |  | Fio Mínimo Escolhido |  |  |  | Lm rms Calc 1 | 4.95e-07 | H |  | MPL | 6.49 | cm |  | Corrente de RMS Is1(rms) | #REF! | A |  | Total Espiras | #REF! | Voltas
| I in (max) | 237.5 | A |  | Área do Fio (AWG) Mínimo | 0.00205 | cm² |  | Lm rms Contínuo | 0.00056376 | H |  | Core Weight | 29.94 | gramas |  | Area do Fio Secundario Asw1(b) | #REF! | cm² |  | Ku total | #REF! | constante
| n eficiência | 1 | % |  | Fio AWG | 24 | AWG |  | Lm rms | 563.7584 | uH |  | Copper Weight Wteu | 23.05 | gramas |  | Numero de Fios Paralelos Sn S1 | #REF! | fios |  | Perda Total de Cobre | #REF! | W
| P in rms | 2850 | W |  | Resistência | 842.1 | uΩ/cm 22º C |  | ∆ Lm rms | 0.6 | A |  | MLT | 3.93 | cm |  | Numero de Fios Paralelos Sn S1 | #REF! | fios |  | Regulação Alpha | #REF! | %
| V diodo | 0.7 | V |  | Fio AWG Escolhido | #REF! | AWG |  | I in (max) | 237.5 | A |  | Iron Area Ac | 0.659 | cm² |  | Novo S1 micro Ohm | #REF! | uΩ/cm 22º C |  | Densidade de Fluxo Ac, Bac | #REF! | Testa
| V out (1) | 5 | V |  | Área do Fio (AWG) Mínimo | #REF! | cm² |  | I p(pk) primary | 339.59 | A |  | Window Area Wa | 1.65 | cm² |  | Nova resistencia do Secundario S1 | #REF! | Ω |  | Perda em Watts por Kilograma WK | #REF! | Watts/grama
| R out (1) | 1 | Ω |  | Resistência | #REF! | uΩ/cm 22º C |  | I p(rms - pk) primary | 164.04 | A |  | Area Product Ap | 1.0877 | cm⁴ |  | Perda de Cobre do Secundario S1 | #REF! | W |  | Perda no núcleo | #REF! | W
| I out (1) | 5 | A | [9 empty] | Core Geometry Kg | 0.07299 | cm⁵ | [5 empty] | Perda do Núcleo + Cobre | #REF! | W
| P out (1) | 28.5 | W |  | Teste do Modo de Operação |  |  |  | Método Descontínuo (MCLYMAN) |  |  |  | Surface Area At | 38 | cm |  | Calculos do Transformador Secundario 2 (Vout2) |  |  |  | Densidade de Potencia tridente | #REF! | W/cm²
| V out (2) | 0 | V |  | Parametro | Valor | Unidade |  | Correntes do Primário |  |  |  | Core Permeability | 2500 |  |  | Parametro | Valor | Unidade |  | Elevação de Temperatura | #REF! | ºC
| R out (2) | 0 | Ω |  | N2/N1 | 0.17857 | - |  | Parametro | Valor | Unidade |  | Winding Leangth G | 0.62 | cm |  | Numero de Espiras Secundario 1 Ns1 | #REF! | Voltas
| I out (2) | 0 | A |  | N1/N2 | 5.6 | - |  | L p max | 4.9e-07 | H |  | Al do Núcleo | 93 | nH/Np² |  | Numero de Espiras Secundario 1 Ns1 | #REF! | Voltas |  | Calculos Gerais do Capacitor Out
| P out (2) | 0 | W |  | I Lm | 2.98 | A |  | L p max | 0.49 | uH | [5 empty] | Corrente de Pico Is1(pk) | #REF! | A |  | Parametro | Valor | Unidade
| P out max | 28.5 | W |  | ∆ I Lm | 0.596 | A |  | I in (max) | 237.5 | A |  | Calculos do Transformador Primario |  |  |  | Corrente de RMS Is1(rms) | #REF! | A |  | I Lm | 0 | A
| D (Max) | 0.7 |  |  | Lm | 0.00056376 | H |  | I p(pk) primary | 678.57 | A |  | Parametro | Valor | Unidade |  | Area do Fio Secundario Asw1(b) | #REF! | cm² |  | ∆ I Lm | 0.6 | A
| D (well) | #REF! |  |  | Lm | 564 | uH |  | I p(rms - pk) primary | 327.78 | A |  | Energia J | #REF! | amps/cm² |  | Numero de Fios Paralelos Sn S1 | #REF! | fios |  | I lm máx | 0.6 | A
| ∆ I Lm | 20 | % |  | I Lm mín | 2.682 | A | [5 empty] | Primary Area Apw(B) | #REF! | cm² |  | Numero de Fios Paralelos Sn S1 | #REF! | fios |  | ∆ ic | 7692.8571 | A
| Frequência | 25 | kH |  | I Lm máx | 3.278 | A |  | Dados Iniciais para Escolha do Indutor Acoplado |  |  |  | Nº de Fios em Paralelo Primario Snp | #REF! | fios |  | Novo S1 micro Ohm | #REF! | uΩ/cm 22º C |  | ∆ V0, ESR | #REF! | V
| Frequência | 25000 | H |  | Modo de Operação Segundo Hart |  |  |  | Capacidade de manuseio Energia | 32.5067 | W*s |  | Nº de Fios em Paralelo Primario Snp | #REF! | fios |  | Nova resistencia do Secundario S1 | #REF! | Ω |  | rc | #REF! | Ω
| Regulação | #REF! | % |  | Contínuo |  |  |  | Condições Eletricas Ke | 2.58e-05 |  |  | Área destinada ao Primario | 0.825 | cm² |  | Perda de Cobre do Secundario S1 | #REF! | W |  | C | #REF! | F
| Bmax | 0.25 | Tesla |  | Definindo o Núcleo |  |  |  | Geometria do Núcleo Kg | 40956789.9541 | cm⁵ |  | Nº de Espiras do Primario Np | #REF! | voltas | [5 empty] | C Comercial | 3.3e-05 | F
| Tipo da Condução | Contínuo |  |  | Al do Núcleo | 3590 | nH/Np² |  | Ku utilizado no Livro Exemplo | #REF! |  |  | Nº de Espiras do Primario Np | #REF! | voltas | [5 empty] | ∆ Vout / Vo | 0.8485
| Tipo do Ferrite | Toroidal |  |  | Lm | 564000 | nH |  | Fator Multiplicador Acima de 100 kHz | 1 |  |  | Espaçamento Necessario Ig | #REF! | cm | [5 empty] | ∆ Vout / Vo | 84.85 | %
| Calculos Periodo |  |  |  | Número de Voltas Primário | 12 | Voltas |  | Geometria do Núcleo Kg final | 40956789.9541 | cm⁵ |  | Espaçamento Necessario Ig em mils | #REF! | [6 empty] | Teste ∆ Vout / Vo | #REF!
| Periodo T | 4e-05 | s |  | Número de Voltas Secundáio | 2.1429 | Voltas |  | Geometria do Núcleo Kg escolhida | 0.07299 | cm⁵ |  | Espalhamento de Fluxo F | #REF!
| Ton | 2.8e-05 | s |  | Qntd Fios | 3 | Fios |  | % do Projeto em Cima do Indutor | 56112878413.5764 | % |  | Novo Número de Espiras | #REF! | voltas | [5 empty] | Calculos Gerais do Cirucito Snubber Toff
| Toff | #REF! | s |  | Qual Fio | 20 | AWG |  | Geometria do Núcleo Kg final | Proj > Indutor |  |  | Novo Número de Espiras true N np | #REF! | voltas | [5 empty] | Parametro | Valor | Unidade
| T perdido Well | #REF! | s | [9 empty] | Densidade do Fluxo do Primario Bpk | #REF! | Tesla | [5 empty] | V máx B Transistor | 75 | V | *pegar no datasheet
[9 empty] | Energia | Lm |  |  | Nova resistencia do Primario p/ Fio | #REF! | uΩ/cm 22º C | [5 empty] | Taxa Segurança Vsn | 20 | %
[9 empty] | 0.0013723 | 5.9605e-09 |  |  | Nova resistencia do Primario Rp | #REF! | Ω | [5 empty] | Vsn sem a Taxa | 60 | V
[5 empty] | Modo de Operação Segundo Hart | [7 empty] | Perda de Cobre do Primario | #REF! | W | [5 empty] | ∆ V sn | 5 | % | 5 a 10 segundo o filchild
| Vdc min | 12 |  |  | Contínuo | [15 empty] | V ro (Dissipada) | 31.92 | V
| Vro | 5 | [18 empty] | Potencia Dissipada | 6933403.7048 | W
| Ipk | 678.57 | [18 empty] | R snubber | 0 | Ω
| Lik | 0.00056376 | [18 empty] | C snubber | #DIV/0! | F
| fs | 25000 | [18 empty] | C snubber | #DIV/0! | uF
| Bvds | 75 | [18 empty] | C snubber comercial | 4.7e-10 | F
| Vsn​ | 60 | 20% | [17 empty] | C snubber comercial | 0 | uF
| DeltaVsn | 5% | [18 empty] | R snubber comercial |  | Ω

## Calculo_Flyback_MCLYMAN (hidden)
AAAAAA |  |  |  | AAAAAA | aaaaaaaaa | aaaaaa | aaaaaaa | AAAAAA |  |  |  | AAAAAA |  |  |  | AAAAAA |  |  |  | AAAAAA
| Dados Basicos do Projeto |  |  |  | Cálculo do Fio Mínimo Bobina |  |  |  | Método Contínuo (MCLYMAN) |  |  |  | Dados da Toroide Utilizada |  |  |  | Calculos do Transformador Secundario 1 (Vout1) |  |  |  | Calculos Gerais do Transformador
| Parametro | Valor | Unidade |  | Parametro | Valor | Unidade |  | Correntes do Primário |  |  |  | Core Number | EFD-20 |  |  | Numero de Espiras Secundario 1 Ns1 | 3.2 | Voltas |  | Espiras Primario | 48 | Voltas
| V in(max) | 32 | V |  | Profundidade de Penetração | 0.020934 | cm |  | Parametro | Valor | Unidade |  | Fabricante | Philips |  |  | Numero de Espiras Secundario 1 Ns1 | 3 | Voltas |  | Espiras S1 Secundario | 24 | Voltas
| V in rms | 28 | V |  | Diametro do Fio | 0.041869 | cm |  | D min | 0.375 |  |  | Material | 3C85 |  |  | Corrente de Pico Is1(pk) | 10 | A |  | Espiras S2 Secundario | 14 | Voltas
| V in(min) | 24 | V |  | Área do Fio (Aw) | 0.00138 | cm² |  | T off (max) | 6.25e-06 | s |  | MPL | 4.7 | cm |  | Corrente de RMS Is1(rms) | 3.65 | A |  | Total Espiras | 86 | Voltas
| R in rms | 28 | Ohm |  | Fio Mínimo Escolhido |  |  |  | Lm rms Calc 1 | 3.5019e-05 | H |  | Core Weight | 7 | gramas |  | Area do Fio Secundario Asw1(b) | 0.00995 | cm² |  | Ku total | 0.21972 | constante
| I in (max) | 0.86 | A |  | Área do Fio (AWG) Mínimo | 0.00128 | cm² |  | Lm rms Contínuo | 3.5019e-05 | H |  | Copper Weight Wteu | 6.8 | gramas |  | Numero de Fios Paralelos Sn S1 | 7.7734 | fios |  | Perda Total de Cobre | 0.0937 | W
| n eficiência | 90 | % |  | Fio AWG | 26 | AWG |  | Lm rms | 35.019 | uH |  | MLT | 3.8 | cm |  | Numero de Fios Paralelos Sn S1 | 8 | fios |  | Regulação Alpha | 0.0050649 | %
| P in rms | 20.56 | W |  | Resistência | 1345 | uΩ/cm 22º C |  | ∆ Lm rms | 3.43 | A |  | Iron Area Ac | 0.31 | cm² |  | Novo S1 micro Ohm | 168 | uΩ/cm 22º C |  | Densidade de Fluxo Ac, Bac | 0.11156 | Testa
| V diodo | 1 | V |  | Fio AWG Escolhido | 26 | AWG |  | I in (max) | 0.86 | A |  | Window Area Wa | 0.501 | cm² |  | Nova resistencia do Secundario S1 | 0.0019152 | Ω |  | Perda em Watts por Kilograma WK | 21.9 | Watts/grama
| V out (1) | 5 | V |  | Área do Fio (AWG) Mínimo | 0.00128 | cm² |  | I p(pk) primary | 3.43 | A |  | Area Product Ap | 0.155 | cm⁴ |  | Perda de Cobre do Secundario S1 | 0.0255 | W |  | Perda no núcleo | 0.1533 | W
| R out (1) | 2.5 | Ohm |  | Resistência | 1345 | uΩ/cm 22º C |  | I p(rms - pk) primary | 1.4 | A |  | Core Geometry Kg | 0.00506 | cm⁵ | [5 empty] | Perda do Núcleo + Cobre | 0.247 | W
| I out (1) | 2 | A | [9 empty] | Surface Area At | 13.3 | cm |  | Calculos do Transformador Secundario 2 (Vout2) |  |  |  | Densidade de Potencia tridente | 0.018571 | W/cm²
| P out (1) | 12 | W |  | Teste do Modo de Operação |  |  |  | Método Descontínuo (MCLYMAN) |  |  |  | Core Permeability | 2500 |  |  | Numero de Espiras Secundario 1 Ns1 | 6.9333 | Voltas |  | Elevação de Temperatura | 16.7 | ºC
| V out (2) | 12 | V |  | Parametro | Valor | Unidade |  | Correntes do Primário |  |  |  | Winding Leangth G | 1.54 | cm |  | Numero de Espiras Secundario 1 Ns1 | 7 | Voltas
| R out (2) | 24 | Ohm |  | I Lm | 0.71 | A |  | Parametro | Valor | Unidade | [5 empty] | Corrente de Pico Is1(pk) | 2.5 | A |  | Calculos Gerais do Capacitor Out
| I out (2) | 0.5 | A |  | ∆ I Lm | 4 | A |  | L p max | 3.5e-05 | H |  | Calculos do Transformador Primario |  |  |  | Corrente de RMS Is1(rms) | 0.913 | A |  | I Lm | 0.71 | A
| P out (2) | 6.5 | W |  | I Lm mín | -1.29 | A |  | L p max | 35 | uH |  | Energia J | 367 | amps/cm² |  | Area do Fio Secundario Asw1(b) | 0.00249 | cm² |  | ∆ I Lm | 4 | A
| P out max | 18.5 | W |  | I Lm máx | 2.71 | A |  | I in (max) | 0.86 | A |  | Primary Area Apw(B) | 0.00381 | cm² |  | Numero de Fios Paralelos Sn S1 | 1.9453 | fios |  | I lm máx | 4.355 | A
| D (Max) | 0.5 |  |  | Modo de Operação Segundo Hart |  |  |  | I p(pk) primary | 3.43 | A |  | Nº de Fios em Paralelo Primario Snp | 2.9766 | fios |  | Numero de Fios Paralelos Sn S1 | 2 | fios |  | ∆ ic | 0.38589 | A
| D (well) | 0.1 |  |  | Descontínuo |  |  |  | I p(rms - pk) primary | 1.4 | A |  | Nº de Fios em Paralelo Primario Snp | 3 | fios |  | Novo S1 micro Ohm | 673 | uΩ/cm 22º C |  | ∆ V0, ESR | 0.1 | V
| Frequência | 100 | kH |  | Caso Escolha Método Contínuo | [7 empty] | Área destinada ao Primario | 0.2505 | cm² |  | Nova resistencia do Secundario S1 | 0.0179 | Ω |  | rc | 0.25914 | Ω
| Frequência | 100000 | H |  | % Acima de 0 I LM min | 140 | % |  | Dados Iniciais para Escolha do Indutor Acoplado |  |  |  | Nº de Espiras do Primario Np | 18.918 | voltas |  | Perda de Cobre do Secundario S1 | 0.0149 | W |  | C | 3.8589e-05 | F
| Regulação | 2 | % |  | I Lm | 0.71 | A |  | Capacidade de manuseio Energia | 0.000206 | W*s |  | Nº de Espiras do Primario Np | 19 | voltas | [5 empty] | C Comercial | #REF! | F
| Bmax | 0.25 | Tesla |  | ∆ I Lm | 1.806 | A |  | Condições Eletricas Ke | 1.68e-05 |  |  | Espaçamento Necessario Ig | 0.0383 | cm | [5 empty] | ∆ Vout / Vo | #REF!
| Tipo da Condução | Descontínuo |  |  | I lm mín | 1.451 | A |  | Geometria do Núcleo Kg | 0.002526 | cm⁵ |  | Espaçamento Necessario Ig em mils | 15 | [6 empty] | ∆ Vout / Vo | #REF! | %
| Tipo do Ferrite | Laminado |  |  | I lm máx | 2.161 | A |  | Ku utilizado no Livro Exemplo | 0.29 |  |  | Espalhamento de Fluxo F | 1.3 | [6 empty] | Teste ∆ Vout / Vo | #REF!
| Calculos Periodo |  |  |  | Lm | 7.7519e-05 | H |  | Fator Multiplicador Acima de 100 kHz | 1.35 |  |  | Novo Número de Espiras | 16.274 | voltas
| Periodo T | 1e-05 | s |  | N2/N1 | 5.6 | 0.5 |  | Geometria do Núcleo Kg final | 0.00341 | cm⁵ |  | Novo Número de Espiras true N np | 16 | voltas
| Ton | 5e-06 | s |  | N1/N2 | 0.17857 | 2 |  | Geometria do Núcleo Kg escolhida | 0.00506 | cm⁵ |  | Densidade do Fluxo do Primario Bpk | 0.223 | Tesla
| Toff | 4e-06 | s |  | Modo de Operação Segundo Hart |  |  |  | % do Projeto em Cima do Indutor | 67.392 | % |  | Nova resistencia do Primario p/ Fio | 448 | uΩ/cm 22º C
| T perdido Well | 1e-06 | s |  | Contínuo |  |  |  | Geometria do Núcleo Kg final | Proj < Indutor |  |  | Nova resistencia do Primario Rp | 0.0272 | Ω
[13 empty] | Perda de Cobre do Primario | 0.0533 | W

## Toroide_Iron_Powder (hidden)
Part No. | OD (cm) | ID (cm) | HT (cm) | AC (cm) | G toroide | Part No. | Ww (g) | We (g) | MLT (cm) | MPL (cm) | Wa (cm²) | Coluna1 | Ac (cm²) | W2 (cm²) | Ap (cm⁴) | Kg | Ae (cm²) | AL (mh/1k)
T20-26 | 0.508 | 0.224 | 0.178 | 0.025276 | 0.142 | T20-26 | 0.1 | 0.19 | 0.7 | 1.15 | 1.713 |  | 0.023 | 0.039 | 0.0009 | 1e-05 | 1.2 | 18.5
T25-26 | 0.648 | 0.305 | 0.244 | 0.041846 | 0.1715 | T25-26 | 0.24 | 0.39 | 0.9 | 1.5 | 1.973 |  | 0.037 | 0.073 | 0.0027 | 3.8e-05 | 2 | 24.5
T26-26 | 0.673 | 0.267 | 0.483 | 0.098049 | 0.203 | T26-26 | 0.26 | 0.93 | 1.3 | 1.47 | 0.644 |  | 0.09 | 0.058 | 0.00503 | 0.00013 | 2.6 | 57
T30-26 | 0.78 | 0.384 | 0.325 | 0.06435 | 0.198 | T30-26 | 0.47 | 0.77 | 1.14 | 1.84 | 1.933 |  | 0.06 | 0.116 | 0.00694 | 0.00014 | 3.1 | 33.5
T37-26 | 0.953 | 0.521 | 0.325 | 0.0702 | 0.216 | T37-26 | 0.97 | 1.04 | 1.28 | 2.31 | 3.328 |  | 0.064 | 0.213 | 0.01363 | 0.00027 | 4.5 | 28.5
T38-26 | 0.953 | 0.445 | 0.483 | 0.12268 | 0.254 | T38-26 | 0.85 | 1.74 | 1.5 | 2.18 | 1.36 |  | 0.114 | 0.155 | 0.0177 | 0.00052 | 4.8 | 49
T44-26 | 1.12 | 0.582 | 0.804 | 0.21628 | 0.269 | T44-26 | 1.46 | 1.86 | 1.5 | 2.68 | 2.687 |  | 0.099 | 0.266 | 0.02632 | 0.00067 | 6.2 | 37
T50-26 | 1.27 | 0.77 | 0.483 | 0.12075 | 0.25 | T50-26 | 2.96 | 2.5 | 1.8 | 3.19 | 4.071 |  | 0.112 | 0.456 | 0.05212 | 0.0013 | 8.8 | 33
T60-26 | 1.52 | 0.853 | 0.594 | 0.1981 | 0.3335 | T60-26 | 4.4 | 4.89 | 2.2 | 3.74 | 3.747 |  | 0.187 | 0.571 | 0.1068 | 0.00368 | 12.2 | 50
T68-26 | 1.75 | 0.94 | 0.483 | 0.19562 | 0.405 | T68-26 | 5.36 | 5.3 | 2.17 | 4.23 | 3.877 |  | 0.179 | 0.694 | 0.12415 | 0.00409 | 14.4 | 43.5
T80-26 | 2.02 | 1.26 | 0.635 | 0.2413 | 0.38 | T80-26 | 11.66 | 8.31 | 2.63 | 5.14 | 5.394 |  | 0.231 | 1.246 | 0.28788 | 0.0101 | 21.4 | 46
T94-26 | 2.39 | 1.42 | 0.792 | 0.38412 | 0.485 | T94-26 | 17.44 | 15.13 | 3.1 | 5.97 | 4.373 |  | 0.362 | 1.583 | 0.573 | 0.02677 | 29.6 | 60
T90-26 | 2.29 | 1.4 | 0.953 | 0.42409 | 0.445 | T90-26 | 18.37 | 15.98 | 3.4 | 5.78 | 3.894 |  | 0.395 | 1.538 | 0.60774 | 0.0296 | 29.4 | 70
T106-26 | 2.69 | 1.45 | 1.11 | 0.6882 | 0.62 | T106-26 | 23.05 | 29.94 | 3.93 | 6.49 | 2.504 |  | 0.659 | 1.65 | 1.0877 | 0.07299 | 38 | 93
T130-26 | 3.3 | 1.98 | 1.11 | 0.7326 | 0.66 | T130-26 | 48.33 | 40.46 | 4.4 | 8.28 | 4.408 |  | 0.689 | 3.077 | 2.1488 | 0.13581 | 56.9 | 81
T132-26 | 3.3 | 1.78 | 1.11 | 0.8436 | 0.76 | T132-26 | 39.05 | 44.85 | 4.4 | 7.96 | 3.089 |  | 0.805 | 2.487 | 2.0022 | 0.14599 | 53.9 | 103
T131-26 | 3.3 | 1.63 | 1.11 | 0.92685 | 0.835 | T131-26 | 32.75 | 47.83 | 4.4 | 7.72 | 2.357 |  | 0.885 | 2.086 | 1.8458 | 0.14796 | 51.7 | 116
T141-26 | 3.59 | 2.24 | 1.05 | 0.70875 | 0.675 | T141-26 | 62.7 | 45.7 | 4.6 | 9.14 | 5.743 |  | 0.674 | 3.871 | 2.6089 | 0.15452 | 66.6 | 75
T150-26 | 3.84 | 2.15 | 1.11 | 0.93795 | 0.845 | T150-26 | 62.55 | 58.24 | 4.85 | 9.38 | 4.091 |  | 0.887 | 3.629 | 3.2186 | 0.23555 | 71.6 | 96
T175-26 | 4.45 | 2.72 | 1.65 | 1.4272 | 0.865 | T175-26 | 128.04 | 105.05 | 6.2 | 11.2 | 4.334 |  | 1.34 | 5.808 | 7.7823 | 0.67279 | 107.4 | 105

## AWG (hidden)
AWG | BARE AREA |  | Resistance microOhm/cm 22ºC | Heavy Synthetics | [14 empty] | Enrolamento | Enrolamento
|  |  |  | Area |  | Diameter |  | Turns-Per |  | Turns-Per |  | Weight | [6 empty] | Camadas | Camadas |  | Janela Efetiva |  |  |  | Definido o S3 pelo Projeto
| cm²(10^-3) | cir-mil |  | cm²(10^-3) | cir-mil | cm | Inch | cm | Inch | cm^2 | Inch^2 | gm/cm | [6 empty] | Organizadas | Desorganizadas |  | Margin | Insulation Thickness | Toroide
1 | 2 | 3 | 4 | 5 | 6 | 7 | 8 | 9 | 10 | 11 | 12 | 13 | Base Area | Flyback TCC | Teste_TCC | Flyback_MC | Teste_MC | S1 | S2 | S2 | S2 Indicado Autor | S3 | S3 | S3 (Wa effetivo) interno | S4 | Ku Parcial Laminado | Ku Final Toroide
10 | 52.61 | 10384 | 32.7 | 55.9 | 11046 | 0.267 | 0.105 | 3.9 | 10 | 11 | 69 | 0.468 | 0.05261 | 0.0022 | Não | 0.00138 | Não | 0.94114 | 0.9 | 0.9 | 0.61 | 0.25 | 0.01 | 0.75 | 1 | 0.34 | 0.4
11 | 41.68 | 8226 | 41.4 | 44.5 | 8798 | 0.238 | 0.094 | 4.4 | 11 | 13 | 90 | 0.375 | 0.04168 | 0.0022 | Não | 0.00138 | Não | 0.93663 | 0.9 | 0.9 | 0.61 | 0.25 | 0.01 | 0.75 | 1 | 0.34 | 0.4
12 | 33.08 | 6529 | 52.1 | 35.64 | 7022 | 0.213 | 0.084 | 4.9 | 12 | 17 | 108 | 0.2977 | 0.03308 | 0.0022 | Não | 0.00138 | Não | 0.92817 | 0.9 | 0.9 | 0.61 | 0.25 | 0.01 | 0.75 | 1 | 0.34 | 0.4
13 | 26.26 | 5184 | 65.6 | 28.36 | 5610 | 0.19 | 0.075 | 5.5 | 13 | 21 | 136 | 0.2367 | 0.02626 | 0.0022 | Não | 0.00138 | Não | 0.92595 | 0.9 | 0.9 | 0.61 | 0.25 | 0.01 | 0.75 | 1 | 0.34 | 0.4
14 | 20.82 | 4109 | 82.8 | 22.95 | 4556 | 0.171 | 0.068 | 6 | 15 | 26 | 169 | 0.1879 | 0.02082 | 0.0022 | Não | 0.00138 | Não | 0.90719 | 0.9 | 0.9 | 0.61 | 0.25 | 0.01 | 0.75 | 1 | 0.33 | 0.4
15 | 16.51 | 3260 | 104.3 | 18.37 | 3624 | 0.153 | 0.06 | 6.8 | 17 | 33 | 211 | 0.1492 | 0.01651 | 0.0022 | Não | 0.00138 | Não | 0.89875 | 0.9 | 0.9 | 0.61 | 0.25 | 0.01 | 0.75 | 1 | 0.33 | 0.4
16 | 13.07 | 2581 | 131.8 | 14.73 | 2905 | 0.137 | 0.054 | 7.3 | 19 | 41 | 263 | 0.1184 | 0.01307 | 0.0022 | Não | 0.00138 | Não | 0.8873 | 0.9 | 0.9 | 0.61 | 0.187 | 0.01 | 0.75 | 1 | 0.32 | 0.4
17 | 10.39 | 2052 | 165.8 | 11.68 | 2323 | 0.122 | 0.048 | 8.2 | 21 | 51 | 331 | 0.0943 | 0.01039 | 0.0022 | Não | 0.00138 | Não | 0.88955 | 0.9 | 0.9 | 0.61 | 0.187 | 0.007 | 0.75 | 1 | 0.33 | 0.4
18 | 8.228 | 1624 | 209.5 | 9.326 | 1857 | 0.109 | 0.043 | 9.1 | 23 | 64 | 415 | 0.07474 | 0.00823 | 0.0022 | Não | 0.00138 | Não | 0.88226 | 0.9 | 0.9 | 0.61 | 0.187 | 0.007 | 0.75 | 1 | 0.32 | 0.4
19 | 6.531 | 1289 | 263.9 | 7.539 | 1490 | 0.098 | 0.039 | 10.2 | 26 | 80 | 515 | 0.0594 | 0.00653 | 0.0022 | Não | 0.00138 | Não | 0.8663 | 0.9 | 0.9 | 0.61 | 0.156 | 0.007 | 0.75 | 1 | 0.32 | 0.4
20 | 5.188 | 1024 | 332.3 | 6.065 | 1197 | 0.0879 | 0.035 | 11.4 | 29 | 99 | 638 | 0.04726 | 0.00519 | 0.0022 | Não | 0.00138 | Não | 0.8554 | 0.9 | 0.9 | 0.61 | 0.156 | 0.005 | 0.75 | 1 | 0.31 | 0.4
21 | 4.116 | 812.3 | 418.9 | 4.837 | 954.8 | 0.0785 | 0.031 | 12.8 | 32 | 124 | 800 | 0.03757 | 0.00412 | 0.0022 | Não | 0.00138 | Não | 0.85094 | 0.9 | 0.9 | 0.61 | 0.156 | 0.005 | 0.75 | 1 | 0.31 | 0.4
22 | 3.243 | 640.1 | 531.4 | 3.857 | 761.7 | 0.0701 | 0.028 | 14.3 | 36 | 156 | 1003 | 0.02965 | 0.00324 | 0.0022 | Não | 0.00138 | Não | 0.84081 | 0.9 | 0.9 | 0.61 | 0.125 | 0.003 | 0.75 | 1 | 0.31 | 0.4
23 | 2.588 | 510.8 | 666 | 3.135 | 620 | 0.0632 | 0.025 | 15.8 | 40 | 191 | 1234 | 0.02372 | 0.00259 | 0.0022 | Não | 0.00138 | Não | 0.82552 | 0.9 | 0.85 | 0.61 | 0.125 | 0.003 | 0.75 | 1 | 0.3 | 0.4
24 | 2.047 | 404 | 842.1 | 2.514 | 497.3 | 0.0566 | 0.022 | 17.6 | 45 | 239 | 1539 | 0.01884 | 0.00205 | 0.0022 | Sim | 0.00138 | Não | 0.81424 | 0.9 | 0.85 | 0.61 | 0.125 | 0.002 | 0.75 | 1 | 0.3 | 0.4
25 | 1.623 | 320.4 | 1062 | 2.002 | 396 | 0.0505 | 0.02 | 19.8 | 50 | 300 | 1933 | 0.01498 | 0.00162 | 0.0022 | Sim | 0.00138 | Não | 0.81069 | 0.9 | 0.85 | 0.61 | 0.125 | 0.002 | 0.75 | 1 | 0.3 | 0.4
26 | 1.28 | 252.8 | 1345 | 1.603 | 316.8 | 0.0452 | 0.018 | 22.1 | 56 | 374 | 2414 | 0.01185 | 0.00128 | 0.0022 | Sim | 0.00138 | Sim | 0.7985 | 0.89 | 0.85 | 0.61 | 0.125 | 0.002 | 0.75 | 1 | 0.29 | 0.4
27 | 1.021 | 201.6 | 1687 | 1.313 | 259.2 | 0.0409 | 0.016 | 24.4 | 62 | 457 | 2947 | 0.00945 | 0.00102 | 0.0022 | Sim | 0.00138 | Sim | 0.77761 | 0.89 | 0.85 | 0.61 | 0.125 | 0.002 | 0.75 | 1 | 0.28 | 0.4
28 | 0.8046 | 158.8 | 2142 | 1.0515 | 207.3 | 0.0366 | 0.014 | 27.3 | 69 | 571 | 3680 | 0.00747 | 0.0008 | 0.0022 | Sim | 0.00138 | Sim | 0.76519 | 0.89 | 0.85 | 0.61 | 0.125 | 0.0015 | 0.75 | 1 | 0.28 | 0.4
29 | 0.647 | 127.7 | 2664 | 0.8548 | 169 | 0.033 | 0.013 | 30.3 | 77 | 702 | 4527 | 0.00602 | 0.00065 | 0.0022 | Sim | 0.00138 | Sim | 0.7569 | 0.89 | 0.85 | 0.61 | 0.125 | 0.0015 | 0.75 | 1 | 0.28 | 0.3
30 | 0.5067 | 100 | 3402 | 0.6785 | 134.5 | 0.0294 | 0.012 | 33.9 | 86 | 884 | 5703 | 0.00472 | 0.00051 | 0.0022 | Sim | 0.00138 | Sim | 0.74679 | 0.89 | 0.85 | 0.61 | 0.125 | 0.0015 | 0.75 | 1 | 0.27 | 0.3
31 | 0.4013 | 79.21 | 4294 | 0.5596 | 110.2 | 0.0267 | 0.011 | 37.5 | 95 | 1072 | 6914 | 0.00372 | 0.0004 | 0.0022 | Sim | 0.00138 | Sim | 0.71712 | 0.88 | 0.85 | 0.61 | 0.125 | 0.0015 | 0.75 | 1 | 0.26 | 0.3
32 | 0.3242 | 64 | 5315 | 0.4559 | 90.25 | 0.0241 | 0.01 | 41.5 | 105 | 1316 | 8488 | 0.00305 | 0.00032 | 0.0022 | Sim | 0.00138 | Sim | 0.71112 | 0.88 | 0.85 | 0.61 | 0.093 | 0.0015 | 0.75 | 1 | 0.26 | 0.3
33 | 0.2554 | 50.41 | 6748 | 0.3662 | 72.25 | 0.0216 | 0.009 | 46.3 | 118 | 1638 | 10565 | 0.00241 | 0.00026 | 0.0022 | Sim | 0.00138 | Sim | 0.69743 | 0.88 | 0.85 | 0.61 | 0.093 | 0.0015 | 0.75 | 1 | 0.26 | 0.3
34 | 0.2011 | 39.69 | 8572 | 0.2863 | 56.25 | 0.0191 | 0.008 | 52.5 | 133 | 2095 | 13512 | 0.00189 | 0.0002 | 0.0022 | Sim | 0.00138 | Sim | 0.70241 | 0.88 | 0.85 | 0.61 | 0.093 | 0.001 | 0.75 | 1 | 0.26 | 0.3
35 | 0.1589 | 31.36 | 10849 | 0.2268 | 44.89 | 0.017 | 0.007 | 58.8 | 149 | 2645 | 17060 | 0.0015 | 0.00016 | 0.0022 | Sim | 0.00138 | Sim | 0.70062 | 0.88 | 0.85 | 0.61 | 0.093 | 0.001 | 0.75 | 1 | 0.26 | 0.3
36 | 0.1266 | 25 | 13608 | 0.1813 | 36 | 0.0152 | 0.006 | 62.5 | 167 | 3309 | 21343 | 0.00119 | 0.00013 | 0.0022 | Sim | 0.00138 | Sim | 0.69829 | 0.87 | 0.85 | 0.61 | 0.093 | 0.001 | 0.75 | 1 | 0.26 | 0.3
37 | 0.1026 | 20.25 | 16801 | 0.1538 | 30.25 | 0.014 | 0.006 | 71.6 | 182 | 3901 | 25161 | 0.00098 | 0.0001 | 0.0022 | Sim | 0.00138 | Sim | 0.6671 | 0.87 | 0.85 | 0.61 | 0.093 | 0.001 | 0.75 | 1 | 0.24 | 0.3
38 | 0.0811 | 16 | 21266 | 0.1207 | 24.01 | 0.0124 | 0.005 | 80.4 | 204 | 4971 | 32062 | 0.00077 | 8e-05 | 0.0022 | Sim | 0.00138 | Sim | 0.67191 | 0.87 | 0.85 | 0.61 | 0.062 | 0.001 | 0.75 | 1 | 0.25 | 0.3
39 | 0.0621 | 12.25 | 27775 | 0.0932 | 18.49 | 0.0109 | 0.004 | 91.6 | 233 | 6437 | 41518 | 0.00059 | 6e-05 | 0.0022 | Sim | 0.00138 | Sim | 0.66631 | 0.86 | 0.75 | 0.61 | 0.062 | 0.001 | 0.75 | 1 | 0.24 | 0.3
40 | 0.0487 | 9.61 | 35400 | 0.0723 | 14.44 | 0.0096 | 0.004 | 103.6 | 263 | 8298 | 53522 | 0.00046 | 5e-05 | 0.0022 | Sim | 0.00138 | Sim | 0.67358 | 0.86 | 0.75 | 0.61 | 0.062 | 0.001 | 0.75 | 1 | 0.25 | 0.3
41 | 0.0397 | 7.84 | 43405 | 0.0584 | 11.56 | 0.0086 | 0.003 | 115.7 | 294 | 10273 | 66260 | 0.00038 | 4e-05 | 0.0022 | Sim | 0.00138 | Sim | 0.67979 | 0.85 | 0.75 | 0.61 | 0.062 | 0.001 | 0.75 | 1 | 0.25 | 0.3
42 | 0.0317 | 6.25 | 54429 | 0.0456 | 9 | 0.0076 | 0.003 | 131.2 | 333 | 13163 | 84901 | 0.0003 | 3e-05 | 0.0022 | Sim | 0.00138 | Sim | 0.69518 | 0.85 | 0.75 | 0.61 | 0.062 | 0.0005 | 0.75 | 1 | 0.25 | 0.3
43 | 0.0245 | 4.84 | 70308 | 0.0368 | 7.29 | 0.0069 | 0.003 | 145.8 | 370 | 16291 | 105076 | 0.00023 | 2e-05 | 0.0022 | Sim | 0.00138 | Sim | 0.66576 | 0.85 | 0.75 | 0.61 | 0.062 | 0.0005 | 0.75 | 1 | 0.24 | 0.3
44 | 0.0202 | 4 | 85072 | 0.0316 | 6.25 | 0.0064 | 0.003 | 157.4 | 400 | 18957 | 122272 | 0.0002 | 2e-05 | 0.0022 | Sim | 0.00138 | Sim | 0.63924 | 0.85 | 0.75 | 0.61 | 0.062 | 0.0005 | 0.75 | 1 | 0.23 | 0.3

## Formulas_Daniel_HART
Exercicio 1 |  |  |  | Exercicio 2 |  |  |  | Exercicio 3
V in | 24 | V |  | V in | 0.3 | V |  | V in | 24 | V
P in | 5 | W |  | P in | 3.6 | W |  | P in | 1.25 | W
I in | 0.20833 | A |  | I in | 12 | A |  | I in | 0.052083 | A
V out | 5 | V |  | V out | 36 | V | Vin/vout | V out | 5 | V
P out | 5 | W |  | P out | 3.6 | W |  | P out | 1.25 | W
I out | 1 | A |  | I out | 0.1 | A |  | I out | 0.25 | A
R out | 5 | Ohm |  | R out | 360 | Ohm |  | R out | 20 | Ohm
Freq | 40 | kHz |  | Freq | 25 | kHz |  | Freq | 40 | kHz
Freq | 40000 | Hz |  | Freq | 25000 | Hz |  | Freq | 40000 | Hz
D manual | 0.5 |  |  | D manual | 0.4 |  |  | D manual | 0.5
D calc | 0.385 |  |  | D calc | 0.4 |  |  | D calc | 0.385
D calc depend | V in && V out && N1/N2 |  |  | D calc depend | V in && V out && N1/N2 |  |  | D calc depend | V in && V out && N1/N2
N2/N1 manual | 3 |  |  | N2/N1 manual | 3 |  |  | N2/N1 manual | 3
N1/N2 | 0.33333 |  |  | N1/N2 | 0.0055556 |  |  | N1/N2 | 0.33333
N2/N1 calc |  |  |  | N2/N1 calc | 180 |  |  | N2/N1 calc
Lm Manual | 200 | uH |  | Lm Manual | 500 | uH |  | Lm Manual | 500 | uH
Lm Manual | 0.0002 | H |  | Lm Manual | 0.0005 | H |  | Lm Manual | 0.0005 | H
|  |  |  | Lm Calc | 4e-07 | H | 0.4 | Lm Calc | 0.0005
C manual | 200 | uF |  | C manual | 200 | uF |  | C manual | 200 | uF
C calc |  | F |  | C calc | 2.7778e-06 | F |  | C calc
I Lm | 0.541 | A |  | I Lm | 30 | A |  | I Lm | 0.135 | A
I Lm depend | V out && V in && D manual && R out |  |  | I Lm depend | V out && V in && D manual && R out |  |  | I Lm depend | V out && V in && D manual && R out
∆ I Lm | 1.155 | A | 213.5% | ∆ I Lm | 12 | A | 40% | ∆ I Lm | 0.462 | A
| V in && D calc && Lm Manual && Freq |  |  |  | V in && D calc && Lm Manual && Freq |  |  |  | V in && D calc && Lm Manual && Freq
I Lm Max | 1.1185 | A |  | I Lm Max | 36 | A |  | I Lm Max | 0.366 | A
I Lm Min | -0.0365 | A |  | I Lm Min | 24 | A |  | I Lm Min | -0.096 | A
∆ Vout Manual Riple | 2 | % |  | ∆ Vout Manual Riple | 2 | % |  | ∆ Vout Manual Riple | 1 | %
∆ Vout / Vo | 0.0096 | % |  | ∆ Vout / Vo | 0.016 | %/100 |  | ∆ Vout / Vo | 0.0024 | %
∆ Vout / Vo | 0.96 | %/100 |  | ∆ Vout / Vo | 1.6 | % |  | ∆ Vout / Vo | 0.24 | %/100
Teste | Tá Dentro |  |  | Teste | Tá Dentro |  |  | Teste | Tá Dentro
|  |  |  | V riple | 0.72 | V
|  |  |  | ∆ ic | 0.2
|  |  |  | rc | 3.6
|  |  |  | C | 2.7778e-06 | F | 2.7778 | uF
|  |  |  | Is | 12 | A

## Capacitores_Comerciais
Capacitores Comerciais (com vírgula) | Fator para Farads | Em Faraday | Capacitor_TCC | C_TCC | Capacitor_Snubber_OFF | C_Sb_off
1 | 1e-12 | 1e-12 | 2.8e-05 | Não | 3.618e-10 | Não
1.5 | 1e-12 | 1.5e-12 | 2.8e-05 | Não | 3.618e-10 | Não
2.2 | 1e-12 | 2.2e-12 | 2.8e-05 | Não | 3.618e-10 | Não
3.3 | 1e-12 | 3.3e-12 | 2.8e-05 | Não | 3.618e-10 | Não
4.7 | 1e-12 | 4.7e-12 | 2.8e-05 | Não | 3.618e-10 | Não
5.6 | 1e-12 | 5.6e-12 | 2.8e-05 | Não | 3.618e-10 | Não
6.8 | 1e-12 | 6.8e-12 | 2.8e-05 | Não | 3.618e-10 | Não
10 | 1e-12 | 1e-11 | 2.8e-05 | Não | 3.618e-10 | Não
15 | 1e-12 | 1.5e-11 | 2.8e-05 | Não | 3.618e-10 | Não
22 | 1e-12 | 2.2e-11 | 2.8e-05 | Não | 3.618e-10 | Não
33 | 1e-12 | 3.3e-11 | 2.8e-05 | Não | 3.618e-10 | Não
47 | 1e-12 | 4.7e-11 | 2.8e-05 | Não | 3.618e-10 | Não
56 | 1e-12 | 5.6e-11 | 2.8e-05 | Não | 3.618e-10 | Não
68 | 1e-12 | 6.8e-11 | 2.8e-05 | Não | 3.618e-10 | Não
100 | 1e-12 | 1e-10 | 2.8e-05 | Não | 3.618e-10 | Não
150 | 1e-12 | 1.5e-10 | 2.8e-05 | Não | 3.618e-10 | Não
220 | 1e-12 | 2.2e-10 | 2.8e-05 | Não | 3.618e-10 | Não
330 | 1e-12 | 3.3e-10 | 2.8e-05 | Não | 3.618e-10 | Não
470 | 1e-12 | 4.7e-10 | 2.8e-05 | Não | 3.618e-10 | Sim
560 | 1e-12 | 5.6e-10 | 2.8e-05 | Não | 3.618e-10 | Sim
680 | 1e-12 | 6.8e-10 | 2.8e-05 | Não | 3.618e-10 | Sim
1000 | 1e-12 | 1e-09 | 2.8e-05 | Não | 3.618e-10 | Sim
1500 | 1e-12 | 1.5e-09 | 2.8e-05 | Não | 3.618e-10 | Sim
2200 | 1e-12 | 2.2e-09 | 2.8e-05 | Não | 3.618e-10 | Sim
3300 | 1e-12 | 3.3e-09 | 2.8e-05 | Não | 3.618e-10 | Sim
4700 | 1e-12 | 4.7e-09 | 2.8e-05 | Não | 3.618e-10 | Sim
6800 | 1e-12 | 6.8e-09 | 2.8e-05 | Não | 3.618e-10 | Sim
10000 | 1e-12 | 1e-08 | 2.8e-05 | Não | 3.618e-10 | Sim
0.001 | 1e-09 | 1e-12 | 2.8e-05 | Não | 3.618e-10 | Não
0.0015 | 1e-09 | 1.5e-12 | 2.8e-05 | Não | 3.618e-10 | Não
0.0022 | 1e-09 | 2.2e-12 | 2.8e-05 | Não | 3.618e-10 | Não
0.0033 | 1e-09 | 3.3e-12 | 2.8e-05 | Não | 3.618e-10 | Não
0.0047 | 1e-09 | 4.7e-12 | 2.8e-05 | Não | 3.618e-10 | Não
0.0056 | 1e-09 | 5.6e-12 | 2.8e-05 | Não | 3.618e-10 | Não
0.0068 | 1e-09 | 6.8e-12 | 2.8e-05 | Não | 3.618e-10 | Não
0.01 | 1e-09 | 1e-11 | 2.8e-05 | Não | 3.618e-10 | Não
0.015 | 1e-09 | 1.5e-11 | 2.8e-05 | Não | 3.618e-10 | Não
0.022 | 1e-09 | 2.2e-11 | 2.8e-05 | Não | 3.618e-10 | Não
0.033 | 1e-09 | 3.3e-11 | 2.8e-05 | Não | 3.618e-10 | Não
0.047 | 1e-09 | 4.7e-11 | 2.8e-05 | Não | 3.618e-10 | Não
0.056 | 1e-09 | 5.6e-11 | 2.8e-05 | Não | 3.618e-10 | Não
0.068 | 1e-09 | 6.8e-11 | 2.8e-05 | Não | 3.618e-10 | Não
0.1 | 1e-09 | 1e-10 | 2.8e-05 | Não | 3.618e-10 | Não
0.15 | 1e-09 | 1.5e-10 | 2.8e-05 | Não | 3.618e-10 | Não
0.22 | 1e-09 | 2.2e-10 | 2.8e-05 | Não | 3.618e-10 | Não
0.33 | 1e-09 | 3.3e-10 | 2.8e-05 | Não | 3.618e-10 | Não
0.47 | 1e-09 | 4.7e-10 | 2.8e-05 | Não | 3.618e-10 | Sim
0.56 | 1e-09 | 5.6e-10 | 2.8e-05 | Não | 3.618e-10 | Sim
0.68 | 1e-09 | 6.8e-10 | 2.8e-05 | Não | 3.618e-10 | Sim
1 | 1e-09 | 1e-09 | 2.8e-05 | Não | 3.618e-10 | Sim
1.5 | 1e-09 | 1.5e-09 | 2.8e-05 | Não | 3.618e-10 | Sim
2.2 | 1e-09 | 2.2e-09 | 2.8e-05 | Não | 3.618e-10 | Sim
3.3 | 1e-09 | 3.3e-09 | 2.8e-05 | Não | 3.618e-10 | Sim
4.7 | 1e-09 | 4.7e-09 | 2.8e-05 | Não | 3.618e-10 | Sim
6.8 | 1e-09 | 6.8e-09 | 2.8e-05 | Não | 3.618e-10 | Sim
10 | 1e-09 | 1e-08 | 2.8e-05 | Não | 3.618e-10 | Sim
0.1 | 1e-06 | 1e-07 | 2.8e-05 | Não | 3.618e-10 | Sim
0.15 | 1e-06 | 1.5e-07 | 2.8e-05 | Não | 3.618e-10 | Sim
0.22 | 1e-06 | 2.2e-07 | 2.8e-05 | Não | 3.618e-10 | Sim
0.33 | 1e-06 | 3.3e-07 | 2.8e-05 | Não | 3.618e-10 | Sim
0.47 | 1e-06 | 4.7e-07 | 2.8e-05 | Não | 3.618e-10 | Sim
0.56 | 1e-06 | 5.6e-07 | 2.8e-05 | Não | 3.618e-10 | Sim
0.68 | 1e-06 | 6.8e-07 | 2.8e-05 | Não | 3.618e-10 | Sim
1 | 1e-06 | 1e-06 | 2.8e-05 | Não | 3.618e-10 | Sim
1.5 | 1e-06 | 1.5e-06 | 2.8e-05 | Não | 3.618e-10 | Sim
2.2 | 1e-06 | 2.2e-06 | 2.8e-05 | Não | 3.618e-10 | Sim
3.3 | 1e-06 | 3.3e-06 | 2.8e-05 | Não | 3.618e-10 | Sim
4.7 | 1e-06 | 4.7e-06 | 2.8e-05 | Não | 3.618e-10 | Sim
6.8 | 1e-06 | 6.8e-06 | 2.8e-05 | Não | 3.618e-10 | Sim
10 | 1e-06 | 1e-05 | 2.8e-05 | Não | 3.618e-10 | Sim
15 | 1e-06 | 1.5e-05 | 2.8e-05 | Não | 3.618e-10 | Sim
22 | 1e-06 | 2.2e-05 | 2.8e-05 | Não | 3.618e-10 | Sim
33 | 1e-06 | 3.3e-05 | 2.8e-05 | Sim | 3.618e-10 | Sim
47 | 1e-06 | 4.7e-05 | 2.8e-05 | Sim | 3.618e-10 | Sim
68 | 1e-06 | 6.8e-05 | 2.8e-05 | Sim | 3.618e-10 | Sim
100 | 1e-06 | 0.0001 | 2.8e-05 | Sim | 3.618e-10 | Sim
150 | 1e-06 | 0.00015 | 2.8e-05 | Sim | 3.618e-10 | Sim
220 | 1e-06 | 0.00022 | 2.8e-05 | Sim | 3.618e-10 | Sim
330 | 1e-06 | 0.00033 | 2.8e-05 | Sim | 3.618e-10 | Sim
470 | 1e-06 | 0.00047 | 2.8e-05 | Sim | 3.618e-10 | Sim
680 | 1e-06 | 0.00068 | 2.8e-05 | Sim | 3.618e-10 | Sim
1000 | 1e-06 | 0.001 | 2.8e-05 | Sim | 3.618e-10 | Sim
1500 | 1e-06 | 0.0015 | 2.8e-05 | Sim | 3.618e-10 | Sim
2200 | 1e-06 | 0.0022 | 2.8e-05 | Sim | 3.618e-10 | Sim
3300 | 1e-06 | 0.0033 | 2.8e-05 | Sim | 3.618e-10 | Sim
4700 | 1e-06 | 0.0047 | 2.8e-05 | Sim | 3.618e-10 | Sim
6800 | 1e-06 | 0.0068 | 2.8e-05 | Sim | 3.618e-10 | Sim
10000 | 1e-06 | 0.01 | 2.8e-05 | Sim | 3.618e-10 | Sim
15000 | 1e-06 | 0.015 | 2.8e-05 | Sim | 3.618e-10 | Sim
22000 | 1e-06 | 0.022 | 2.8e-05 | Sim | 3.618e-10 | Sim
47000 | 1e-06 | 0.047 | 2.8e-05 | Sim | 3.618e-10 | Sim
100000 | 1e-06 | 0.1 | 2.8e-05 | Sim | 3.618e-10 | Sim
470000 | 1e-06 | 0.47 | 2.8e-05 | Sim | 3.618e-10 | Sim
1000000 | 1e-06 | 1 | 2.8e-05 | Sim | 3.618e-10 | Sim

## Estudo_Drive_Bagunça (hidden)
Tipos de Gate Driver para MOSFET e IGBT - Eletrônica Geral
Push Pull MOSFET Gate Driver ¦ Totem Pole MOSFET ¦ ltspice simulation
14
|  | Imax | 100 | mA | Imax | 176.4706 | mA | Imax | 17.6471 | mA | 17.65% | Imax | 15 | mA | 15% | Imax | 150 | mA
|  | Imax | 0.1 | A | Imax | 0.17647 | A | Imax | 0.017647 | A |  | Imax | 0.015 | A |  | Imax | 0.15 | A
|  | Vin | 12 |  | Vin | 12 |  | Vin | 12 |  |  | Vin | 15 |  |  | Vin | 15
|  | R min | 120 | Ohm | R min | 68 | Ohm | R min | 680 | Ohm |  | R min | 1000 | Ohm |  | R min | 100 | Ohm
10
10
[17 empty] | V | 5 | 12 | 12 | 12
[17 empty] | I | 0.002 | 0.017647 | 0.17647 | 0.0054545
[17 empty] | R | 2500 | 680 | 68 | 2200
[18 empty] | 2 | 17.6471 | 176.4706 | 5.4545

## Resistores_Comerciais
Resistencia | R3_Novo | % R3_Novo | R3_Novo_cmc | R2_Novo | % R2_Novo | R2_Novo_cmc | R1_Novo | % R1_Novo | R1_Novo_cmc | Rg_Novo | % Rg_Novo | Rg_Novo_cmc | R_Snubber | % R_Snubber | R_Snubber_cmc
1 | 47.2441 | 2.117% | Não | 444.8819 | 0.2248% | Não | 4448.8189 | 0.02248% | Não | 16929.1339 | 0.005907% | Não | 6691 | 0.01495% | Não
1.2 | 47.2441 | 2.54% | Não | 444.8819 | 0.2697% | Não | 4448.8189 | 0.02697% | Não | 16929.1339 | 0.007088% | Não | 6691 | 0.01793% | Não
1.5 | 47.2441 | 3.175% | Não | 444.8819 | 0.3372% | Não | 4448.8189 | 0.03372% | Não | 16929.1339 | 0.00886% | Não | 6691 | 0.02242% | Não
1.8 | 47.2441 | 3.81% | Não | 444.8819 | 0.4046% | Não | 4448.8189 | 0.04046% | Não | 16929.1339 | 0.01063% | Não | 6691 | 0.0269% | Não
2.2 | 47.2441 | 4.657% | Não | 444.8819 | 0.4945% | Não | 4448.8189 | 0.04945% | Não | 16929.1339 | 0.013% | Não | 6691 | 0.03288% | Não
2.7 | 47.2441 | 5.715% | Não | 444.8819 | 0.6069% | Não | 4448.8189 | 0.06069% | Não | 16929.1339 | 0.01595% | Não | 6691 | 0.04035% | Não
3.3 | 47.2441 | 6.985% | Não | 444.8819 | 0.7418% | Não | 4448.8189 | 0.07418% | Não | 16929.1339 | 0.01949% | Não | 6691 | 0.04932% | Não
3.9 | 47.2441 | 8.255% | Não | 444.8819 | 0.8766% | Não | 4448.8189 | 0.08766% | Não | 16929.1339 | 0.02304% | Não | 6691 | 0.05829% | Não
4.7 | 47.2441 | 9.948% | Não | 444.8819 | 1.056% | Não | 4448.8189 | 0.1056% | Não | 16929.1339 | 0.02776% | Não | 6691 | 0.07024% | Não
5.6 | 47.2441 | 11.85% | Não | 444.8819 | 1.259% | Não | 4448.8189 | 0.1259% | Não | 16929.1339 | 0.03308% | Não | 6691 | 0.08369% | Não
6.8 | 47.2441 | 14.39% | Não | 444.8819 | 1.528% | Não | 4448.8189 | 0.1528% | Não | 16929.1339 | 0.04017% | Não | 6691 | 0.1016% | Não
8.2 | 47.2441 | 17.36% | Não | 444.8819 | 1.843% | Não | 4448.8189 | 0.1843% | Não | 16929.1339 | 0.04844% | Não | 6691 | 0.1226% | Não
10 | 47.2441 | 21.17% | Não | 444.8819 | 2.248% | Não | 4448.8189 | 0.2248% | Não | 16929.1339 | 0.05907% | Não | 6691 | 0.1495% | Não
12 | 47.2441 | 25.4% | Não | 444.8819 | 2.697% | Não | 4448.8189 | 0.2697% | Não | 16929.1339 | 0.07088% | Não | 6691 | 0.1793% | Não
15 | 47.2441 | 31.75% | Não | 444.8819 | 3.372% | Não | 4448.8189 | 0.3372% | Não | 16929.1339 | 0.0886% | Não | 6691 | 0.2242% | Não
18 | 47.2441 | 38.1% | Não | 444.8819 | 4.046% | Não | 4448.8189 | 0.4046% | Não | 16929.1339 | 0.1063% | Não | 6691 | 0.269% | Não
22 | 47.2441 | 46.57% | Não | 444.8819 | 4.945% | Não | 4448.8189 | 0.4945% | Não | 16929.1339 | 0.13% | Não | 6691 | 0.3288% | Não
27 | 47.2441 | 57.15% | Não | 444.8819 | 6.069% | Não | 4448.8189 | 0.6069% | Não | 16929.1339 | 0.1595% | Não | 6691 | 0.4035% | Não
33 | 47.2441 | 69.85% | Não | 444.8819 | 7.418% | Não | 4448.8189 | 0.7418% | Não | 16929.1339 | 0.1949% | Não | 6691 | 0.4932% | Não
39 | 47.2441 | 82.55% | Não | 444.8819 | 8.766% | Não | 4448.8189 | 0.8766% | Não | 16929.1339 | 0.2304% | Não | 6691 | 0.5829% | Não
47 | 47.2441 | 99.48% | Sim | 444.8819 | 10.56% | Não | 4448.8189 | 1.056% | Não | 16929.1339 | 0.2776% | Não | 6691 | 0.7024% | Não
56 | 47.2441 | 118.5% | Sim | 444.8819 | 12.59% | Não | 4448.8189 | 1.259% | Não | 16929.1339 | 0.3308% | Não | 6691 | 0.8369% | Não
68 | 47.2441 | 143.9% | Sim | 444.8819 | 15.28% | Não | 4448.8189 | 1.528% | Não | 16929.1339 | 0.4017% | Não | 6691 | 1.016% | Não
82 | 47.2441 | 173.6% | Sim | 444.8819 | 18.43% | Não | 4448.8189 | 1.843% | Não | 16929.1339 | 0.4844% | Não | 6691 | 1.226% | Não
100 | 47.2441 | 211.7% | Sim | 444.8819 | 22.48% | Não | 4448.8189 | 2.248% | Não | 16929.1339 | 0.5907% | Não | 6691 | 1.495% | Não
120 | 47.2441 | 254% | Sim | 444.8819 | 26.97% | Não | 4448.8189 | 2.697% | Não | 16929.1339 | 0.7088% | Não | 6691 | 1.793% | Não
150 | 47.2441 | 317.5% | Sim | 444.8819 | 33.72% | Não | 4448.8189 | 3.372% | Não | 16929.1339 | 0.886% | Não | 6691 | 2.242% | Não
180 | 47.2441 | 381% | Sim | 444.8819 | 40.46% | Não | 4448.8189 | 4.046% | Não | 16929.1339 | 1.063% | Não | 6691 | 2.69% | Não
220 | 47.2441 | 465.7% | Sim | 444.8819 | 49.45% | Não | 4448.8189 | 4.945% | Não | 16929.1339 | 1.3% | Não | 6691 | 3.288% | Não
270 | 47.2441 | 571.5% | Sim | 444.8819 | 60.69% | Não | 4448.8189 | 6.069% | Não | 16929.1339 | 1.595% | Não | 6691 | 4.035% | Não
330 | 47.2441 | 698.5% | Sim | 444.8819 | 74.18% | Não | 4448.8189 | 7.418% | Não | 16929.1339 | 1.949% | Não | 6691 | 4.932% | Não
390 | 47.2441 | 825.5% | Sim | 444.8819 | 87.66% | Não | 4448.8189 | 8.766% | Não | 16929.1339 | 2.304% | Não | 6691 | 5.829% | Não
470 | 47.2441 | 994.8% | Sim | 444.8819 | 105.6% | Sim | 4448.8189 | 10.56% | Não | 16929.1339 | 2.776% | Não | 6691 | 7.024% | Não
560 | 47.2441 | 1185% | Sim | 444.8819 | 125.9% | Sim | 4448.8189 | 12.59% | Não | 16929.1339 | 3.308% | Não | 6691 | 8.369% | Não
680 | 47.2441 | 1439% | Sim | 444.8819 | 152.8% | Sim | 4448.8189 | 15.28% | Não | 16929.1339 | 4.017% | Não | 6691 | 10.16% | Não
820 | 47.2441 | 1736% | Sim | 444.8819 | 184.3% | Sim | 4448.8189 | 18.43% | Não | 16929.1339 | 4.844% | Não | 6691 | 12.26% | Não
1000 | 47.2441 | 2117% | Sim | 444.8819 | 224.8% | Sim | 4448.8189 | 22.48% | Não | 16929.1339 | 5.907% | Não | 6691 | 14.95% | Não
1200 | 47.2441 | 2540% | Sim | 444.8819 | 269.7% | Sim | 4448.8189 | 26.97% | Não | 16929.1339 | 7.088% | Não | 6691 | 17.93% | Não
1500 | 47.2441 | 3175% | Sim | 444.8819 | 337.2% | Sim | 4448.8189 | 33.72% | Não | 16929.1339 | 8.86% | Não | 6691 | 22.42% | Não
1800 | 47.2441 | 3810% | Sim | 444.8819 | 404.6% | Sim | 4448.8189 | 40.46% | Não | 16929.1339 | 10.63% | Não | 6691 | 26.9% | Não
2200 | 47.2441 | 4657% | Sim | 444.8819 | 494.5% | Sim | 4448.8189 | 49.45% | Não | 16929.1339 | 13% | Não | 6691 | 32.88% | Não
2700 | 47.2441 | 5715% | Sim | 444.8819 | 606.9% | Sim | 4448.8189 | 60.69% | Não | 16929.1339 | 15.95% | Não | 6691 | 40.35% | Não
3300 | 47.2441 | 6985% | Sim | 444.8819 | 741.8% | Sim | 4448.8189 | 74.18% | Não | 16929.1339 | 19.49% | Não | 6691 | 49.32% | Não
3900 | 47.2441 | 8255% | Sim | 444.8819 | 876.6% | Sim | 4448.8189 | 87.66% | Não | 16929.1339 | 23.04% | Não | 6691 | 58.29% | Não
4700 | 47.2441 | 9948% | Sim | 444.8819 | 1056% | Sim | 4448.8189 | 105.6% | Sim | 16929.1339 | 27.76% | Não | 6691 | 70.24% | Não
5600 | 47.2441 | 11853% | Sim | 444.8819 | 1259% | Sim | 4448.8189 | 125.9% | Sim | 16929.1339 | 33.08% | Não | 6691 | 83.69% | Não
6800 | 47.2441 | 14393% | Sim | 444.8819 | 1528% | Sim | 4448.8189 | 152.8% | Sim | 16929.1339 | 40.17% | Não | 6691 | 101.6% | Sim
8200 | 47.2441 | 17357% | Sim | 444.8819 | 1843% | Sim | 4448.8189 | 184.3% | Sim | 16929.1339 | 48.44% | Não | 6691 | 122.6% | Sim
10000 | 47.2441 | 21167% | Sim | 444.8819 | 2248% | Sim | 4448.8189 | 224.8% | Sim | 16929.1339 | 59.07% | Não | 6691 | 149.5% | Sim
12000 | 47.2441 | 25400% | Sim | 444.8819 | 2697% | Sim | 4448.8189 | 269.7% | Sim | 16929.1339 | 70.88% | Não | 6691 | 179.3% | Sim
15000 | 47.2441 | 31750% | Sim | 444.8819 | 3372% | Sim | 4448.8189 | 337.2% | Sim | 16929.1339 | 88.6% | Não | 6691 | 224.2% | Sim
18000 | 47.2441 | 38100% | Sim | 444.8819 | 4046% | Sim | 4448.8189 | 404.6% | Sim | 16929.1339 | 106.3% | Sim | 6691 | 269% | Sim
22000 | 47.2441 | 46567% | Sim | 444.8819 | 4945% | Sim | 4448.8189 | 494.5% | Sim | 16929.1339 | 130% | Sim | 6691 | 328.8% | Sim
27000 | 47.2441 | 57150% | Sim | 444.8819 | 6069% | Sim | 4448.8189 | 606.9% | Sim | 16929.1339 | 159.5% | Sim | 6691 | 403.5% | Sim
33000 | 47.2441 | 69850% | Sim | 444.8819 | 7418% | Sim | 4448.8189 | 741.8% | Sim | 16929.1339 | 194.9% | Sim | 6691 | 493.2% | Sim
39000 | 47.2441 | 82550% | Sim | 444.8819 | 8766% | Sim | 4448.8189 | 876.6% | Sim | 16929.1339 | 230.4% | Sim | 6691 | 582.9% | Sim
47000 | 47.2441 | 99483% | Sim | 444.8819 | 10565% | Sim | 4448.8189 | 1056% | Sim | 16929.1339 | 277.6% | Sim | 6691 | 702.4% | Sim
56000 | 47.2441 | 118533% | Sim | 444.8819 | 12588% | Sim | 4448.8189 | 1259% | Sim | 16929.1339 | 330.8% | Sim | 6691 | 836.9% | Sim
68000 | 47.2441 | 143933% | Sim | 444.8819 | 15285% | Sim | 4448.8189 | 1528% | Sim | 16929.1339 | 401.7% | Sim | 6691 | 1016% | Sim
82000 | 47.2441 | 173567% | Sim | 444.8819 | 18432% | Sim | 4448.8189 | 1843% | Sim | 16929.1339 | 484.4% | Sim | 6691 | 1226% | Sim
100000 | 47.2441 | 211667% | Sim | 444.8819 | 22478% | Sim | 4448.8189 | 2248% | Sim | 16929.1339 | 590.7% | Sim | 6691 | 1495% | Sim
120000 | 47.2441 | 254000% | Sim | 444.8819 | 26973% | Sim | 4448.8189 | 2697% | Sim | 16929.1339 | 708.8% | Sim | 6691 | 1793% | Sim

## Imagens (hidden)
0.017647 | A
17.6471 | mA
0.015 | A
15 | mA
0.39474 | A
394.7368 | mA
1.2 | V
100 | mA
0.1
12 | Ohm